## Grupa 1
Komunalno društvo Rokovci-Andrijaševci d.o.o.
Matije Gupca 43, Andrijaševci
TEHNIČKE SPECIFIKACIJE
Nabava traktora i kranske ruke (tvornički nov i neupotrebljavan stroj)
Napomene: Ponuditelj OBAVEZNO POPUNJAVA stupac „Ponuđene specifikacije“ definirajući detaljno tehničke specifikacije ponuđene robe, kao i stupac „Reference na tehničku dokumentaciju, napomene i bilješke“ navodeći dokumente proizvođača robe koji potvrđuju tehničke specifikacije ponuđene robe. Kad Naručitelj zahtjeva brojčane vrijednosti (točna vrijednost ili raspon) za pojedinu stavku Ponuditelj ih mora navesti u stupcu „Ponuđene specifikacije“. Kad Ponuditelj u stupcu “Reference na tehničku dokumentaciju, napomene i bilješke” navodi dokumente koji nisu dostupni na web stranici proizvođača, mora priložiti katalog ili drugu tehničku dokumentaciju.
Proizvođač / Model:_________________________
R.br. | TEHNIČKE KARAKTERISTIKE | Ponuđene specifikacije | Reference na tehničku dokumentaciju, napomene ili bilješke
0 | 1 | 2 | 3
MOTOR
1. | Maksimalna zapremnina: od 3550 do 3600 ccm³
2. | Broj cilindara: min. 4
3. | Ekološka norma motora: min. Tier 4 Final (stage 4)
4. | Nomirana snaga traktora: od 110 do 115 KS
5. | Maksimalna snaga motora: od 115 do 120 KS
6. | Broj okretaja motora: od 2150 do 2200 o/min
7. | Maksimalni okretni moment: od 470 do 480 Nm
8. | Spremnik goriva: od 145 do 155 L
9. | Spremnik AdBlue: od 18 do 22 L
MJENJAČ
10. | Elektro hidraulični reverzer za promjenu smjera bez uporabe papučice kvačila s lijeve strane volana
11. | Tipka kvačila na ručici mjenača
12. | Broj brzina naprijed: min. 36
13. | Broj brzina nazad: max. 12
14. | Maksimalna brzina traktora: 40 km/h
15. | Blokada mjenjača Park lock
16. | Višelamelasta spojka kardana u uljnoj kupki s brzinama 540/540E/1000/1000E
17. | Izvod kardana nazad 35 mm, Z=6
18. | Prednji izvod kardana
PREDNJI MOST
19. | Kut skretanja kotača: minimalno 55 ͦ
20. | Elektro hidraulično uključivanje prednje vuče
KOČNICE
21. | Hidraulične kočnice za prikolicu
22. | Prednje kočnice u ulju
23. | Zadnje kočnice u ulju
HIDRAULIKA
24. | Elektrohidraulično upravljanje stražnjim polugama
25. | 2 vanjska podizna cilindra promjera od 55 do 60 mm
26. | Podizna moć stražnjih poluga od 5900 do 6000 kg
27. | Radni tlak hidraulike: od 195 do 200 bar
28. | Hidraulična pumpa protok: od 64 do 66 L/min
29. | Hidraulična pumpa serva volana: od 30 do 32 L/min
30. | 3 para stražnjih izvoda hidraulike
31. | Prednje poluge
32. | Podizna moć prednjih poluga: od 3000 do 3200 kg
33. | Dvoradni cilindri prednjih poluga
POTEZNICA
34. | Automatska klizna, okretna poteznica
KABINA
35. | Pregledna kabina s 4 stupa
36. | Kabina na selenima
37. | Klima uređaj
38. | Zračno sjedala
39. | Digitalna instrument ploča
40. | Pomoćno sjedalo
41. | Memoriranje okretaja motora
42. | Stražnji brisač
43. | Krovni prozor sa sjenilom
44. | Radio sa zvučnicima
45. | Vanjski retrovizori
KOTAČI
46. | Prednji: min. 440/65R24
47. | Stražnji: min. 540/65R34
48. | Podesive felge
49. | Prednji zakretni i podesivi blatobrani
50. | Stražnji i bočni produžeci stražnjih blatobrana
DIMENZIJE I MASA
51. | Duljina: od 4150 do 4200 mm
52. | Širina: od 2200 do 2240 mm
53. | Međuosni razmak: od 2420 do 2440 mm
54. | Prohodnost: od 420 do 430 mm
55. | Visina: od 2650 do 2660 mm
56. | Masa bez utega: od 4600 do 4700 kg
KRANSKA RUKA
57. | Stražnji prihvat u 3 točke
58. | Dodatni prihvat na most traktora za veću krutost ruke s brzim kopčanjem
59. | Centralna rotacija ruke: min. 100 ͦ
60. | Mehanička sigurnosna blokada ruke u transportu
61. | Stražnji branik s LED svjetlima
62. | Izmjenjivač topline
63. | Dvostruki filter hidrauličkog ulja (usisni i povratni)
64. | Stabilizatori
65. | Maksimalni doseg kranske ruke u vodoravnom položaju: od 6450 mm do 6550 mm
66. | Teleskopska izvedba
67. | Proporcionalno elektronsko upravljanje s osjetljivošću na opterećenje
68. | Elektronsko pokretanje rotora
69. | Kardansko vratilo
70. | Spremnik hidrauličnog ulja: od 225 do 230 L
71. | Snaga hidraulične pumpe: od 54 do 56 KS
72. | Masa kranske ruke: od 1400 so 1450 kg
73. | Plivajući položaj na prvoj ruci i na rotoru
74. | Specijalni prihvat za gornju polugu traktora
RADNA GLAVA
75. | Širina radne glave: od 1200 do 1220 mm
76. | Mogućnost rada rotora u oba smjera
77. | Promjer stražnjeg podesivog valjka: od 140 do 160 mm
78. | Valjak uležišten u 4 ležaja
79. | Otvoriva prednja hauba
80. | Bez otvorive stražnje haube
81. | Broj okretaja rotora: od 3000 do 3200 o/min
82. | Direktni prijenos hidromotora na rotor
83. | Prednja zaštita s lancima i gumom
84. | Rotacija glave: od 245 do 250 ͦ
85. | Potreban broj okretaja kardana: 540 o/min
86. | Y noževi minimalno 48 kom
87. | 12 redni helikoidni rotor
88. | Jamstvo - minimalno 18 mjeseci i minimalno 1.500 radnih sati (upisati DA ili NE)
89. | Isporuka na adresu Naručitelja nakon potpisa (Ugovora DA illi NE)
90. | Traktor i kransku ruku isporučiti namontirano i spremno za rad (upisati DA ili NE)
90. | Osiguran servis-popravak (upisati vremenski rok servisa-popravka u slučaju kvara)
91. | Osigurani rezervni dijelovi min 6 mjeseci nakon isteka jamstva (upisati DA ili NE)
90. | Način plaćanja: plaćanje u 7 jednakih rata 1. rata 30 dana po isposatavi i ovjeri E-Računa od strane Naručitelja, a svaka sljedeća rata 30 dana od prethodne ispostravljene
91. | Obuka Naručitelja na adresi Naručitelja u trajanju od 8 radnih sati stroja (upisati DA ili NE)